## Curvas de carga
t [h] | D [%] | D [W] |  | t [h] | D [%] | D [kW]
1 | 20 | 0.9 |  | 1 | 10 | 10
2 | 10 | 0.45 |  | 2 | 10 | 10
3 | 5 | 0.225 |  | 3 | 10 | 10
4 | 5 | 0.225 |  | 4 | 10 | 10
5 | 5 | 0.225 |  | 5 | 10 | 10
6 | 10 | 0.45 |  | 6 | 10 | 10
7 | 20 | 0.9 |  | 7 | 10 | 10
8 | 25 | 1.125 |  | 8 | 15 | 15
9 | 30 | 1.35 |  | 9 | 75 | 75
10 | 30 | 1.35 |  | 10 | 95 | 95
11 | 40 | 1.8 |  | 11 | 95 | 95
12 | 50 | 2.25 |  | 12 | 95 | 95
13 | 40 | 1.8 | 0.0099 | 13 | 95 | 95
14 | 30 | 1.35 |  | 14 | 80 | 80
15 | 30 | 1.35 |  | 15 | 80 | 80
16 | 30 | 1.35 |  | 16 | 95 | 95
17 | 40 | 1.8 |  | 17 | 100 | 100
18 | 50 | 2.25 |  | 18 | 100 | 100
19 | 60 | 2.7 |  | 19 | 100 | 100
20 | 100 | 4.5 |  | 20 | 100 | 100
21 | 100 | 4.5 |  | 21 | 100 | 100
22 | 80 | 3.6 |  | 22 | 80 | 80
23 | 50 | 2.25 |  | 23 | 15 | 15
24 | 20 | 0.9 |  | 24 | 10 | 10
Ediaria [kWh] = |  | 0.0396
Emensual [kWh] = |  | 1.188
Dmáx [%] = | 100 |  |  | Dmáx [%] = | 100
Dmed [%] = | 36.6667 |  |  | Dmed [%] = | 58.3333
fc [%] = |  | 36.6667 |  | fc [%] = |  | 58.3333
Dmáx [W] = |  | 4.5 |  | Dmáx [kW] = |  | 100
t [h] | D [%] | D [KW]
1 | 90 | 13500
2 | 90 | 13500
3 | 90 | 13500
4 | 90 | 13500
5 | 90 | 13500
6 | 90 | 13500
7 | 80 | 12000
8 | 80 | 12000
9 | 90 | 13500
10 | 90 | 13500
11 | 90 | 13500
12 | 90 | 13500
13 | 90 | 13500
14 | 90 | 13500
15 | 80 | 12000
16 | 90 | 13500
17 | 100 | 15000
18 | 100 | 15000
19 | 100 | 15000
20 | 100 | 15000
21 | 100 | 15000
22 | 100 | 15000
23 | 90 | 13500
24 | 80 | 12000
Dmáx [%] = | 100
Dmed [%] = | 90.8333
fc [%] = |  | 90.8333
Dmáx [kW] = |  | 15000
Demanda
MW
Dem. Máx
h
HP
8.760 h

## Temperatura del sol
Radio del Sol: | RS = | 695500 | km
Distancia Tierra Sol: | RST = | 149597870 | km
Intensidad de la radiaciónen la Tierra: | pT = | 1367 | kW/m2
|  | 63244835.3001 | kW/m2
s = | 5.67e-08
|  | 5779.1039 | ºK
|  | 174051.8458 | TW
| S = | 87.4126

## Función Trabajo
[7 empty] | Constante de Planck: | h = | 6.626e-34 | [J s]
[7 empty] | Carga del electrón: | e = | -1.6022e-19 | [C] |  | -4.1356e-15 | [V s]
[7 empty] | Velocidad de la luz: | c = | 299694110 | [m/s]
Función trabajo y frecuencia umbral de algunos metales
[8 empty] | EFT |  | lo | fo
[7 empty] | Elemento | U [V] | J | nm | Hz
[7 empty] | Ag | 4.73 | -7.5784e-19 | 262 | 1.1439e+15
[7 empty] | Al | 4.08 | -6.5369e-19 | 304 | 9.8584e+14
[7 empty] | Au | 5.1 | -8.1712e-19 | 243 | 1.2333e+15 |  | l [nm] | f [THz] |  | - U [V]
[7 empty] | Cu | 4.7 | -7.5303e-19 | 264 | 1.1352e+15 |  |  | 0 | 0 | -2.29
[7 empty] | Na | 2.36 | -3.7812e-19 | 525 | 5.7085e+14 |  |  | 100 | 0
[7 empty] | K | 2.29 | -3.669e-19 | 541 | 5.5396e+14 |  |  | 200 | 0
[7 empty] | Fe | 4.81 | -7.7065e-19 | 258 | 1.1616e+15 |  |  | 300 | 0
[7 empty] | Ni | 5.35 | -8.5717e-19 | 232 | 1.2918e+15 |  |  | 400 | 0
[7 empty] | Pb | 4.25 | -6.8093e-19 | 292 | 1.0263e+15 |  |  | 500 | 0
[7 empty] | Si | 4.85 | -7.7706e-19 | 256 | 1170680117187500 |  | 541 | 553.9632 | 0.00096449 | 0.00096449 | K
[7 empty] | Sn | 4.42 | -7.0817e-19 | 281 | 1.0665e+15 |  | 510.5 | 587.06 | 0.13784 | 0.13784 | Cu
[14 empty] | 600 | 0.19135
|  | Longitud de onda en Aº |  |  |  | Color (ongitud de onda) emitido por algunos metales en [nm] | [6 empty] | 480 | 624.3627 | 0.29211 | 0.29211 | Cd
Aluminio | Cobre | Mercurio | Sodio | Cadmio | Cinc | Aluminio | Cobre | Mercurio | Sodio | Cadmio | Cinc |  | 435.8 | 687.6873 | 0.55399 | 0.55399 | Hg
3083 | 3248 | 3126 | 5890 | 3261 | 3036 | 308.3 | 324.8 | 312.6 | 589 | 326.1 | 303.6 |  |  | 700 | 0.60491
3093 | 3274 | 3131 | 5895 | 3404 | 3072 | 309.3 | 327.4 | 313.1 | 589.5 | 340.4 | 307.2 |  | 396.2 | 756.4213 | 0.83825 | 0.83825 | Al
3944 | 4023 | 3650 |  | 3466 | 3345 | 394.4 | 402.3 | 365 |  | 346.6 | 334.5 |  |  | 800 | 1.0185
3962 | 4063 | 4047 |  | 3611 | 4680 | 396.2 | 406.3 | 404.7 |  | 361.1 | 468
4663 | 5105 | 4358 |  | 3982 | 4722 | 466.3 | 510.5 | 435.8 |  | 398.2 | 472.2
5057 | 5153 | 4916 |  | 4413 | 4811 | 505.7 | 515.3 | 491.6 |  | 441.3 | 481.1
5696 | 5218 | 4960 |  | 4678 | 4912 | 569.6 | 521.8 | 496 |  | 467.8 | 491.2
5723 | 5700 | 5461 |  | 4800 | 4925 | 572.3 | 570 | 546.1 |  | 480 | 492.5
| 5782 | 5770 |  | 5086 | 6103 |  | 578.2 | 577 |  | 508.6 | 610.3
|  | 5791 |  | 5338 | 6332 |  | 0 | 579.1 |  | 533.8 | 633.2
|  | 6152 |  | 5379 |  |  |  | 615.2 |  | 537.9
|  | 6232 |  | 6438 |  |  |  | 623.2 |  | 643.8
V
0 A

## Combustión hidrocarburos
|  |  | HIDRO-CARBURO |  |  |  | Masa molecular | [5 empty] | Calor de formación |  |  | Densidad energética
[7 empty] | C | H | Cn H2n+2 | O | suma | C O2 | C O2 | H2 O | Suma | dE Cn H2n+2 | dE Total
cal/kg
|  |  |  | C | H | O | g/mol | g/mol | g/mol | g/mol |  | g/mol | kJ/mol | kJ/mol | kJ/mol | kJ/kg | kJ/g | -14425.2612
|  |  | C H4 | 1 | 4 | 4 | 12 | 4 | 16 | 64 | 80 | 44 | -393.52 | -571.68 | -965.2 | -60325 | -12065 | -13108.5551
1 cal = | 4.1819 | J | C2 H6 | 2 | 6 | 7 | 24 | 6 | 30 | 112 | 142 | 88 | -787.04 | -857.52 | -1644.56 | -54818.6667 | -11581.4085 | -12629.7529
Ma C = | 12 | g/mol | C3 H8 | 3 | 8 | 10 | 36 | 8 | 44 | 160 | 204 | 132 | -1180.56 | -1143.36 | -2323.92 | -52816.3636 | -11391.7647 | -12382.0966
Ma H = | 1 | g/mol | C4 H10 | 4 | 10 | 13 | 48 | 10 | 58 | 208 | 266 | 176 | -1574.08 | -1429.2 | -3003.28 | -51780.6897 | -11290.5263 | -12230.751
Ma O = | 16 | g/mol | C5 H12 | 5 | 12 | 16 | 60 | 12 | 72 | 256 | 328 | 220 | -1967.6 | -1715.04 | -3682.64 | -51147.7778 | -11227.561 | -12128.6808
|  |  | C6 H14 | 6 | 14 | 19 | 72 | 14 | 86 | 304 | 390 | 264 | -2361.12 | -2000.88 | -4362 | -50720.9302 | -11184.6154 | -12055.1902
C + O2 = C O2 + | 393.52 | kJ/mol | C7 H16 | 7 | 16 | 22 | 84 | 16 | 100 | 352 | 452 | 308 | -2754.64 | -2286.72 | -5041.36 | -50413.6 | -11153.4513 | -11999.75
2H + O = H2 O + | 285.84 | kJ/mol | C8 H18 | 8 | 18 | 25 | 96 | 18 | 114 | 400 | 514 | 352 | -3148.16 | -2572.56 | -5720.72 | -50181.7544 | -11129.8054 | -11956.4373
C + O2 = C O2 + | 32.7933 | kJ/g | [6 empty] | 0.87719 | 350.8772 |  | 308.7719 |  |  | -5018.1754
2H + O = H2 O + | 17.865 | kJ/g
C + O2 = C O2 + | 7.8417 | cal/g
2H + O = H2 O + | 4.272 | cal/g
C + O2 = C O2 + | 7841.7306 | cal/kg | C9 H20 | 9 | 20 | 28 | 108 | 20 | 128 | 448 | 576 | 396 | -3541.68 | -2858.4 | -6400.08 | -50000.625 | -11111.25 | -11921.6651
2H + O = H2 O + | 4271.9816 | cal/kg | C10 H22 | 10 | 22 | 31 | 120 | 22 | 142 | 496 | 638 | 440 | -3935.2 | -3144.24 | -7079.44 | -49855.2113 | -11096.3009 | -11893.1341
|  |  | C11 H24 | 11 | 24 | 34 | 132 | 24 | 156 | 544 | 700 | 484 | -4328.72 | -3430.08 | -7758.8 | -49735.8974 | -11084 | -11869.3023
|  |  | C12 H26 | 12 | 26 | 37 | 144 | 26 | 170 | 592 | 762 | 528 | -4722.24 | -3715.92 | -8438.16 | -49636.2353 | -11073.7008

## Caudal Río Lauca
CAUDAL MENUSAL RÍO LAUCA SEGÚN ESTADÍSTICAS DE DIEZ AÑOS: (Cifras en [l/s]) | [13 empty] | CAUDAL MENUSAL RÍO LAUCA SEGÚN ESTADÍSTICAS DE DIEZ AÑOS: (Cifras en [l/s])
AÑO | Abr | May | Jun | Jul | Ago | Sep | Oct | Nov | Dic | Ene | Feb | Mar | SUMA
2001 | 49 | 907 | 764 | 532 | 699 | 829 | 525 | 1259 | 1094 | 96 | 50 | 160 | 6964 | AÑO | Abr | May | Jun | Jul | Ago | Sep | Oct | Nov | Dic | Ene | Feb | Mar
2002 | 814 | 802 | 898 | 307 | 572 | 736 | 1138 | 1516 | 1030 | 51 | 300 | 113 | 8277 | 2001 | 49 | 907 | 764 | 532 | 699 | 829 | 525 | 1259 | 1094 | 96 | 50 | 160
2003 | 92 | 95 | 600 | 601 | 647 | 279 | 1345 | 1648 | 1244 | 258 | 30 | 42 | 6881 | 2002 | 814 | 802 | 898 | 307 | 572 | 736 | 1138 | 1516 | 1030 | 51 | 300 | 113
2004 | 719 | 757 | 707 | 486 | 536 | 983 | 1050 | 951 | 442 | 543 | 10 | 30 | 7214 | 2003 | 92 | 95 | 600 | 601 | 647 | 279 | 1345 | 1648 | 1244 | 258 | 30 | 42
2005 | 135 | 662 | 304 | 246 | 155 | 384 | 900 | 672 | 310 | 595 | 200 | 1351 | 5914 | 2004 | 719 | 757 | 707 | 486 | 536 | 983 | 1050 | 951 | 442 | 543 | 10 | 30
2006 | 120 | 650 | 290 | 236 | 140 | 375 | 562 | 550 | 290 | 585 | 185 | 1250 | 5233 | 2005 | 135 | 662 | 304 | 246 | 155 | 384 | 900 | 672 | 310 | 595 | 200 | 1351
2007 | 248 | 598 | 154 | 155 | 281 | 454 | 800 | 1339 | 904 | 141 | 545 | 843 | 6462 | 2006 | 120 | 650 | 290 | 236 | 140 | 375 | 562 | 550 | 290 | 585 | 185 | 1250
2008 | 593 | 358 | 244 | 633 | 31 | 875 | 336 | 549 | 820 | 709 | 503 | 623 | 6274 | 2007 | 248 | 598 | 154 | 155 | 281 | 454 | 800 | 1339 | 904 | 141 | 545 | 843
2009 | 324 | 165 | 103 | 709 | 93 | 244 | 466 | 839 | 268 | 336 | 697 | 19 | 4263 | 2008 | 593 | 358 | 244 | 633 | 31 | 875 | 336 | 549 | 820 | 709 | 503 | 623
2010 | 537 | 281 | 128 | 126 | 625 | 209 | 356 | 610 | 530 | 793 | 635 | 476 | 5306 | 2009 | 324 | 165 | 103 | 709 | 93 | 244 | 466 | 839 | 268 | 336 | 697 | 19
[14 empty] | 2010 | 537 | 281 | 128 | 126 | 625 | 209 | 356 | 610 | 530 | 793 | 635 | 476
Datos del proyecto: | [9 empty] | Densidad del agua: | da = | 1000 | kg/m³
|  |  | Probabilididad hidrológica de cálculo: | pH = | 90 | % |  |  |  | Aceleración de gravedad: | g = | 9.81 | m/s²
|  |  | Altura nominal de caída: | H = | 1000 | m
|  |  | Eficiencia energética global de la central: | e = | 88 | %
|  |  | Factor de planta: | fp = | 0.75075 | [8 empty] | AÑO | Abr | May | Jun | Jul | Ago | Sep | Oct | Nov | Dic | Ene | Feb | Mar | SUMA
|  |  | Factor de carga: | fc = | 0.666 | [8 empty] | 1 | 814 | 907 | 898 | 709 | 699 | 983 | 1345 | 1648 | 1244 | 793 | 697 | 1351 | 12088
Preguntas: | [9 empty] | Respuestas: |  |  |  | 2 | 719 | 802 | 764 | 633 | 647 | 875 | 1138 | 1516 | 1094 | 709 | 635 | 1351 | 10883
1.1. | ¿Con la probabilidad indicada, cuánta energía mensual y anual puede generar esta central? | [9 empty] | Ea = | 14460.6306 | [MW h] | 3 | 593 | 757 | 707 | 601 | 625 | 829 | 1050 | 1339 | 1030 | 595 | 545 | 843 | 9514
1.2. | ¿Qué demanda máxima soportará la central? | [9 empty] | Pmáx = | 2.4786 | [MW] | 4 | 537 | 662 | 600 | 532 | 572 | 736 | 900 | 1259 | 904 | 595 | 503 | 623 | 8423
1.3. | ¿Qué potencia instalada debe tener la central? | [9 empty] | Pnom = | 3.3015 | [MW] | 5 | 324 | 662 | 304 | 486 | 536 | 454 | 800 | 951 | 820 | 543 | 300 | 476 | 6656
1.4. | ¿Qué capacidad de acumulación mímima debe tener el embalse? | [9 empty] | Vemb > | 1928211 | [m³] | 6 | 248 | 598 | 304 | 307 | 281 | 384 | 562 | 839 | 530 | 336 | 200 | 160 | 4749
[14 empty] | 7 | 135 | 358 | 244 | 246 | 155 | 384 | 525 | 672 | 442 | 258 | 200 | 113 | 3732
|  |  | Mes | Q (90%) | t | Vafl=ΣQ*t | Vefl. | DVefl. | Vemb. | Ea |  |  |  | 8 | 135 | 281 | 154 | 246 | 155 | 279 | 466 | 672 | 310 | 141 | 50 | 42 | 2931
|  |  |  | [l/s] | [d/mes] | [m³/mes] | [m³] | [m³] | [m³] | [MW h] |  |  |  | 9 | 92 | 165 | 128 | 155 | 93 | 244 | 356 | 610 | 310 | 96 | 30 | 30 | 2309
|  |  | Abr. | 92 | 30 | 238464 | 495640.1096 | -257176.1096 | 594169 | 571.8367 |  |  |  | 10 | 49 | 95 | 103 | 126 | 31 | 209 | 336 | 549 | 268 | 51 | 10 | 19 | 1846
|  |  | May. | 165 | 31 | 441936 | 512161.4466 | -327401.5562 | 523944 | 1059.7625 |  |  |  |  | 3646 | 5287 | 4206 | 4041 | 3794 | 5377 | 7478 | 10055 | 6952 | 4117 | 3170 | 5008 | 63131
|  |  | Jun. | 128 | 30 | 331776 | 495640.1096 | -491265.6658 | 360080 | 795.5988
|  |  | Jul. | 155 | 31 | 415152 | 512161.4466 | -588275.1123 | 263070 | 995.5345 |  |  |  |  | AÑO | 1 | 2 | 3 | 4 | 5 | 6 | 7 | 8 | 9 | 10
|  |  | Ago. | 93 | 31 | 249091.2 | 512161.4466 | -851345.3589 | 0 | 597.3207 |  |  |  |  | Abr | 814 | 719 | 593 | 537 | 324 | 248 | 135 | 135 | 92 | 49 | 3646
|  |  | Sep. | 244 | 30 | 632448 | 495640.1096 | -714537.4685 | 136808 | 1516.6103 |  |  |  |  | May | 907 | 802 | 757 | 662 | 662 | 598 | 358 | 281 | 165 | 95 | 5287
|  |  | Oct. | 356 | 31 | 953510.4 | 512161.4466 | -273188.5151 | 578157 | 2286.5179 |  |  |  |  | Jun | 898 | 764 | 707 | 600 | 304 | 304 | 244 | 154 | 128 | 103 | 4206
|  |  | Nov. | 610 | 30 | 1581120 | 495640.1096 | 812291.3753 | 1663637 | 3791.5258 |  |  |  |  | Jul | 709 | 633 | 601 | 532 | 486 | 307 | 246 | 246 | 155 | 126 | 4041
|  |  | Dic. | 290 | 31 | 776736 | 512161.4466 | 1076865.9288 | 1928211 | 1862.6129 |  |  |  |  | Ago | 699 | 647 | 625 | 572 | 536 | 281 | 155 | 155 | 93 | 31 | 3794
|  |  | Ene. | 96 | 31 | 257126.4 | 512161.4466 | 821830.8822 | 1673176 | 616.5891 |  |  |  |  | Oct | 1345 | 1138 | 1050 | 900 | 800 | 562 | 525 | 466 | 356 | 336 | 7478
|  |  | Feb. | 30 | 28 | 72576 | 462597.4356 | 431809.4466 | 1283155 | 174.0372 |  |  |  |  | Nov | 1648 | 1516 | 1339 | 1259 | 951 | 839 | 672 | 672 | 610 | 549 | 10055
|  |  | Mar. | 30 | 31 | 80352 | 512161.4466 | 5.2387e-10 | 851345 | 192.6841 |  |  |  |  | Dic | 1244 | 1094 | 1030 | 904 | 820 | 530 | 442 | 310 | 310 | 268 | 6952
[8 empty] | 1076865.9288 | 1928211 | [5 empty] | Ene | 793 | 709 | 595 | 595 | 543 | 336 | 258 | 141 | 96 | 51 | 4117
|  |  | SUMAS: | 190.75 | 365 | 6030288 | 6030288 |  |  | 14460.6306 |  |  |  |  | Feb | 697 | 635 | 545 | 503 | 300 | 200 | 200 | 50 | 30 | 10 | 3170
|  |  |  | 191.2192 |  | 16521.337 |  | -851345.3589 | [6 empty] | Mar | 1351 | 1351 | 843 | 623 | 476 | 160 | 113 | 42 | 30 | 19 | 5008
[16 empty] | 11105 | 10008 | 8685 | 7687 | 6202 | 4365 | 3348 | 2652 | 2065 | 1637 | 57754
[16 empty] | 10 | 20 | 30 | 40 | 50 | 60 | 70 | 80 | 90 | 100

## Milla naútica
RTE = a | 6378 | [km]
RTP = b | 6357 | [km] |  | 0.99343
RTM = | 6371 | [km]
6366.1977
a [ºsex] | a [r] | cos²(a) | RT(a) [km] | mn
0 | 0 | 1 | 6378 | 1855.285
15 | 0.2618 | 0.93301 | 6376.5868 | 1854.8739
30 | 0.5236 | 0.75 | 6372.7305 | 1853.7522
45 | 0.7854 | 0.5 | 6367.474 | 1852.2231
60 | 1.0472 | 0.25 | 6362.2305 | 1850.6978
75 | 1.309 | 0.066987 | 6358.4003 | 1849.5837
90 | 1.5708 | 3.7525e-33 | 6357 | 1849.1763
49 | 0.85521 | 0.43041 | 6366.0132 | 1851.7982
P2
P1
A
B

## Velocidad viento según altura
Turbina ENAIR: |  | v máx = | 55 | m/s
|  | HT = | 16 | m |  |  |  | Densidad del aire: | [5 empty] | Densidad del hidrógeno:
|  | r = | 92 | % | [5 empty] | Masa molecular del nitrógeno: | mA N2 = | 28 | g/mol |  | Masa molecular del hidrógeno: | mA H2 = | 2 | g/mol
|  | Pn = | 3.5 | kW | [5 empty] | Masa molecular del oxígeno: | mA O2 = | 32 | g/mol |  |  | dH2 = | 0.089286 | g/l ó kg/m³
|  | vn = | 12 | m/s | [6 empty] | mMa = 0,78 mMN2 + 0,22 mMO2 = | 28.88 | g/mol |  | Volumen H2 por kg de masa bruta:
|  | Fext = | 4.1 | m | [5 empty] | Volumen normal: | VAv = | 22.4 | l/mol
[11 empty] | da = | 1.2893 | g/l ó kg/m³
|  |  | 5.7641 | m²
[7 empty] | 317.029 | N |  | Coef. Lím de Betz: | bB = | 0.5925
|  | Fmed = | 2.7091 | m
|  | PM = | 3.8043 | kW | [9 empty] | Densidad del helio:
[15 empty] | Masa molecular del helio: | mA He = | 4 | g/mol
[16 empty] | dH2 = | 0.17857 | g/l ó kg/m³
Casa de Pesca: |  |  | ene | feb | mar | abr | may | jun | jul | ago | sep | oct | nov | dic
h [m] snm | Ho = | 0
30 | v máx = | 30 | 22 | 18 | 23 | 25 | 27 | 30 | 23.5 | 29.75 | 23 | 20 | 20 | 18
30 | v med = | 4.8717 | 4.94 | 4.29 | 4.33 | 4.49 | 4.25 | 5.3 | 5.39 | 6.13 | 4.68 | 4.69 | 4.9 | 5.07
15 | v med = | 4.1258 | 4.38 | 3.73 | 4.56 | 3.6 | 3.49 | 4.25 | 4.56 | 5.1 | 3.76 | 3.88 | 4.05 | 4.15
[5 empty] | H | h =HT+Ho | v | v
[7 empty] | 30 | 55
[5 empty] | [m] | [m] msn | [m/s] | [m/s]
[5 empty] | 3 | 3 | 17.2739 | 31.6689 |  |  | 3 | 17.2739 | 31.6689
[5 empty] | 6 | 6 | 20.3966 | 37.3937 |  |  | 6 | 20.3966 | 37.3937
[5 empty] | 9 | 9 | 22.4787 | 41.211 |  |  | 9 | 22.4787 | 41.211
1 | 0 | 1.5834 | D = | -0.69315 | 12 | 12 | 24.0837 | 44.1534 |  |  | 12 | 24.0837 | 44.1534
1 | -0.69315 | 1.4173 | mar: 15; abr: 15; may: 25.4071; jun: 46.5797; sep: 15; oct: 25.4071; nov: 46.5797
[5 empty] | 18 | 18 | 26.5422 | 48.6608 |  |  | 18 | 26.5422 | 48.6608
1.5834 | 0 | DA = | -1.0976 |  | 21 | 21 | 27.5414 | 50.4926 |  |  | 21 | 27.5414 | 50.4926
1.4173 | -0.69315 | Ln (vH) = | 1.5834 |  | 24 | 24 | 28.4373 | 52.1351 |  |  | 24 | 28.4373 | 52.1351
|  | vH = | 4.8717 | [m/s] | 27 | 27 | 29.2517 | 53.6282 |  |  | 27 | 29.2517 | 53.6282
1 | 1.5834 | DB = | -0.16617 |  | 30 | 30 | 30 | 55 |  |  | 30 | 30 | 55
1 | 1.4173 | a = | ene: 0.23973
Chana: |  |  | ene | feb | mar | abr | may | jun | jul | ago | sep | oct | nov | dic
h [m] snm | Ho = | 0
20 | v máx = | 29 | 22 | 19.5 | 23 | 25 | 25 | 29 | 23 | 28.5 | 22.5 | 22 | 20.5 | 21
20 | v med = | 4.3717 | 4.51 | 3.8 | 4.19 | 3.85 | 3.82 | 4.56 | 4.92 | 5.51 | 4.17 | 4.18 | 4.38 | 4.57
10 | v med = | 3.2842 | 3.45 | 2.96 | 3.09 | 2.8 | 2.74 | 3.4 | 3.53 | 4.03 | 3.07 | 3.2 | 3.46 | 3.68
[5 empty] | H | h =HT+Ho | v | v
[7 empty] | 29 | 55
[5 empty] | [m] | [m] msn | [m/s] | [m/s]
[5 empty] | 2 | 2 | 11.2135 | 21.267 |  |  | 2 | 11.2135 | 21.267
[5 empty] | 4 | 4 | 14.9267 | 28.3093 |  |  | 4 | 14.9267 | 28.3093
[5 empty] | 6 | 6 | 17.6453 | 33.4652 |  |  | 6 | 17.6453 | 33.4652
1 | 0 | 1.4751 | D = | -0.69315 | 8 | 8 | 19.8694 | 37.6834 |  |  | 8 | 19.8694 | 37.6834
1 | -0.69315 | 1.1891 | 0.23973 mar: 10; 0.23973 abr: 10; 0.23973 may: 21.7859; 0.23973 jun: 41.3181; 0.23973 sep: 10; 0.23973 oct: 21.7859; 0.23973 nov: 41.3181
[5 empty] | 12 | 12 | 23.4883 | 44.5467 |  |  | 12 | 23.4883 | 44.5467
1.4751 | 0 | DA = | -1.0225 |  | 14 | 14 | 25.0309 | 47.4724 |  |  | 14 | 25.0309 | 47.4724
1.1891 | -0.69315 | Ln (vH) = | 1.4751 |  | 16 | 16 | 26.4489 | 50.1617 |  |  | 16 | 26.4489 | 50.1617
|  | vH = | 4.3717 | [m/s] | 18 | 18 | 27.7662 | 52.66 |  |  | 18 | 27.7662 | 52.66
1 | 1.4751 | DB = | -0.28603 |  | 20 | 20 | 29 | 55 |  |  | 20 | 29 | 55
1 | 1.1891 | a = | 0.23973 ene: 0.41266

## Velocidad según altura (2)
ESTÁDISTICAS Y CRITERIO DE CÁLCULO VIENTOS EN COSTA OCCIDENTAL AL NORTE DE CHAITÉN
Turbina ENAIR: |  | v máx = | 55 | m/s |  |  |  |  | Densidad del aire:
|  | HT = | 16 | m | [6 empty] | Masa molecular del nitrógeno: | mA N2 = | 28 | g/mol
|  | r = | 92 | % | [6 empty] | Masa molecular del oxígeno: | mA O2 = | 32 | g/mol
|  | Pn = | 3.5 | kW | [7 empty] | mMa = 0,78 mMN2 + 0,22 mMO2 = | 28.88 | g/mol
|  | vn = | 12 | m/s | [7 empty] | V = | 22.4 | l/mol
|  | Fext = | 4.1 | m |  |  | 317.029 | N |  |  |  | da = | 1.2893 | g/l ó kg/m³
|  |  | 5.7641 | m² | [6 empty] | Coef. Lím de Betz: | bB = | 0.5925
[7 empty] | 5539.6312 | N
|  | Fmed = | 2.7091 | m
|  | PM = | 3.8043 | kW
Casa de Pesca: |  |  | ene | feb | mar | abr | may | jun | jul | ago | sep | oct | nov | dic
h [m] snm | Ho = | 0
30 | v máx = | 30 | 22 | 18 | 23 | 25 | 27 | 30 | 23.5 | 29.75 | 23 | 20 | 20 | 18
30 | v med = | 4.8717 | 4.94 | 4.29 | 4.33 | 4.49 | 4.25 | 5.3 | 5.39 | 6.13 | 4.68 | 4.69 | 4.9 | 5.07
15 | v med = | 4.1258 | 4.38 | 3.73 | 4.56 | 3.6 | 3.49 | 4.25 | 4.56 | 5.1 | 3.76 | 3.88 | 4.05 | 4.15
Chana: |  |  | ene | feb | mar | abr | may | jun | jul | ago | sep | oct | nov | dic
h [m] snm | Ho = | 0
20 | v máx = | 29 | 22 | 19.5 | 23 | 25 | 25 | 29 | 23 | 28.5 | 22.5 | 22 | 20.5 | 21
20 | v med = | 4.3717 | 4.51 | 3.8 | 4.19 | 3.85 | 3.82 | 4.56 | 4.92 | 5.51 | 4.17 | 4.18 | 4.38 | 4.57
10 | v med = | 3.2842 | 3.45 | 2.96 | 3.09 | 2.8 | 2.74 | 3.4 | 3.53 | 4.03 | 3.07 | 3.2 | 3.46 | 3.68
[8 empty] | 1 | 0 | 1.4751 | D = | -0.69315
1 | 0 | 1.5834 | ene: D =; feb: -0.69315; jun: 1; jul: -0.69315; ago: 1.1891
1 | -0.69315 | 1.4173
1.5834 | 0 | DA = | ene: -1.0976; jun: 1.4751; jul: 0; ago: DA =; sep: -1.0225
1.4173 | -0.69315 | Ln (vH) = | ene: 1.5834; jun: 1.1891; jul: -0.69315; ago: Ln (vH) =; sep: 1.4751
|  | vH = | ene: 4.8717; feb: [m/s]; ago: vH =; sep: 4.3717; oct: [m/s]
1 | 1.5834 | DB = | ene: -0.16617; jun: 1; jul: 1.4751; ago: DB =; sep: -0.28603
1 | 1.4173 | a = | ene: 0.23973; abr: 0.32619; jun: 1; jul: 1.1891; ago: a =; sep: 0.41266
H | h =HT+Ho | v | bar: ene to mar
|  | 30 | ene: 55; feb: 29; mar: 55
[m] | [m] msn | [m/s] | ene: [m/s]; feb: [m/s]; mar: [m/s]
2 | 2 | 15.6739 | 28.7355 | 11.2135 | 21.267 |  |  | 2 | 15.6739 | 28.7355 | 11.2135 | 21.267 | -16000000000 | 23.1452
3 | 3 | 17.2739 | 31.6689 | 13.2558 | 25.1404 |  |  | 3 | 17.2739 | 31.6689 | 13.2558 | 25.1404 | -16000000000 | 25.5079
4 | 4 | 18.5073 | 33.93 | 14.9267 | 28.3093 |  |  | 4 | 18.5073 | 33.93 | 14.9267 | 28.3093 | -16000000000 | 27.3292
5 | 5 | 19.5243 | 35.7945 | 16.3664 | 31.0398 |  |  | 5 | 19.5243 | 35.7945 | 16.3664 | 31.0398 | -16000000000 | 28.8309
6 | 6 | 20.3966 | 37.3937 | 17.6453 | 33.4652 |  |  | 6 | 20.3966 | 37.3937 | 17.6453 | 33.4652 | -16000000000 | 30.119
7 | 7 | 21.1644 | 38.8014 | 18.8042 | 35.6631 |  |  | 7 | 21.1644 | 38.8014 | 18.8042 | 35.6631 | -16000000000 | 31.2529
8 | 8 | 21.8529 | 40.0636 | 19.8694 | 37.6834 |  |  | 8 | 21.8529 | 40.0636 | 19.8694 | 37.6834 | -16000000000 | 32.2695
9 | 9 | 22.4787 | 41.211 | 20.859 | 39.5602 |  |  | 9 | 22.4787 | 41.211 | 20.859 | 39.5602 | -16000000000 | 33.1937
10 | 10 | 23.0537 | 42.2652 | 21.7859 | 41.3181 |  |  | 10 | 23.0537 | 42.2652 | 21.7859 | 41.3181 | -16000000000 | 34.0427
11 | 11 | 23.5865 | 43.242 | 22.6599 | 42.9756 |  |  | 11 | 23.5865 | 43.242 | 22.6599 | 42.9756 | -16000000000 | 34.8295
12 | 12 | 24.0837 | 44.1534 | 23.4883 | 44.5467 |  |  | 12 | 24.0837 | 44.1534 | 23.4883 | 44.5467 | -16000000000 | 35.5637
13 | 13 | 24.5503 | 45.0089 | 24.277 | 46.0426 |  |  | 13 | 24.5503 | 45.0089 | 24.277 | 46.0426 | -16000000000 | 36.2527
14 | 14 | 24.9903 | 45.8156 | 25.0309 | 47.4724 |  |  | 14 | 24.9903 | 45.8156 | 25.0309 | 47.4724 | -16000000000 | 36.9025
15 | 15 | 25.4071 | 46.5797 | 25.7538 | 48.8434 |  |  | 15 | 25.4071 | 46.5797 | 25.7538 | 48.8434 | -16000000000 | 37.5179
16 | 16 | 25.8033 | 47.306 | 26.4489 | 50.1617 |  |  | 16 | 25.8033 | 47.306 | 26.4489 | 50.1617 | 12 | 38.1029
17 | 17 | 26.181 | 47.9985 | 27.1189 | 51.4324 |  |  | 17 | 26.181 | 47.9985 | 27.1189 | 51.4324 | 16000000000 | 38.6607
18 | 18 | 26.5422 | 48.6608 | 27.7662 | 52.66 |  |  | 18 | 26.5422 | 48.6608 | 27.7662 | 52.66 | 16000000000 | 39.1941
19 | 19 | 26.8885 | 49.2956 | 28.3926 | 53.8481 |  |  | 19 | 26.8885 | 49.2956 | 28.3926 | 53.8481 | 16000000000 | 39.7055
20 | 20 | 27.2212 | 49.9055 | 29 | 55 |  |  | 20 | 27.2212 | 49.9055 | 29 | 55 | 16000000000 | 40.1967
21 | 21 | 27.5414 | ene: 50.4926; jun: 21; jul: 27.5414; ago: 50.4926; nov: 16000000000; dic: 40.6696
22 | 22 | 27.8503 | ene: 51.0589; jun: 22; jul: 27.8503; ago: 51.0589; nov: 16000000000; dic: 41.1257
23 | 23 | 28.1487 | ene: 51.6059; jun: 23; jul: 28.1487; ago: 51.6059; nov: 16000000000; dic: 41.5663
24 | 24 | 28.4373 | ene: 52.1351; jun: 24; jul: 28.4373; ago: 52.1351; nov: 16000000000; dic: 41.9926
25 | 25 | 28.717 | ene: 52.6478; jun: 25; jul: 28.717; ago: 52.6478; nov: 16000000000; dic: 42.4056
26 | 26 | 28.9883 | ene: 53.1452; jun: 26; jul: 28.9883; ago: 53.1452; nov: 16000000000; dic: 42.8061
27 | 27 | 29.2517 | ene: 53.6282; jun: 27; jul: 29.2517; ago: 53.6282; nov: 16000000000; dic: 43.1952
28 | 28 | 29.5079 | ene: 54.0978; jun: 28; jul: 29.5079; ago: 54.0978; nov: 16000000000; dic: 43.5734
29 | 29 | 29.7572 | ene: 54.5548; jun: 29; jul: 29.7572; ago: 54.5548; nov: 16000000000; dic: 43.9415
30 | 30 | 30 | ene: 55; jun: 30; jul: 30; ago: 55; nov: 16000000000; dic: 44.3001

## ejercicio Casa de Pesca
VELOCIDAD DEL VIENTO MEDIO MENSUAL EN CASA DE PESCA | [16 empty] | PERFIL DIARIO VELOCIDAD MEDIA
h [m] s.n.m. |  | a = | 0.23973 | ene | feb | mar | abr | may | jun | jul | ago | sep | oct | nov | dic
[17 empty] | H | v1 | v2
30 | vmáx |  | 30 | 22 | 18 | 23 | 25 | 27 | 30 | 23.5 | 29.75 | 23 | 20 | 20 | 18 |  | h | m/s | m/s
30 | v1med |  | 4.8717 | 4.94 | 4.29 | 4.33 | 4.49 | 4.25 | 5.3 | 5.39 | 6.13 | 4.68 | 4.69 | 4.9 | 5.07 |  | 1 | 4.4 | 3.6
15 | v2med |  | 4.1258 | 4.38 | 3.73 | 3.56 | 3.6 | 3.49 | 4.25 | 4.56 | 5.1 | 3.76 | 3.88 | 4.05 | 4.15 |  | 2 | 4.4 | 3.6
[17 empty] | 3 | 4.3 | 3.5
16 |  | vmed | 4.1902 | 4.2489 | 3.6899 | 3.7243 | 3.8619 | 3.6555 | 4.5586 | 4.636 | 5.2725 | 4.0253 | 4.0339 | 4.2145 | 4.3608 |  | 4 | 4.3 | 3.5
16 |  | vmed^3 | 4.2399 | 76.7081 | 50.238 | 51.6564 | 57.5969 | 48.8458 | 94.7301 | 99.6384 | 146.5689 | 65.2226 | 65.6416 | 74.8598 | 82.9248 |  | 5 | 4.3 | 3.5
[17 empty] | 6 | 4.2 | 3.5
[17 empty] | 7 | 4.2 | 3.4
|  |  |  | nov: 0.23973 | [0/1] | 8 | 4.3 | 3.5
[17 empty] | 9 | 4.5 | 3.75 | 1.4427
[17 empty] | 10 | 4.9 | 4.2
PERFIL DIARIO CARACTERÍSTICO | [16 empty] | 11 | 5.25 | 4.5
|  |  |  | nov: 4.1902; dic: [m/s] |  | 12 | 5.5 | 4.75
h |  | vmáx | v30 m | ene: v15 m; feb: v16 m |  | 13 | 5.6 | 4.9
ene |  | 22 | 4.94 | ene: 4.38; feb: 4.2489 |  | 14 | 5.7 | 5
feb |  | 18 | 4.29 | ene: 3.73; feb: 3.6899 |  | 15 | 5.7 | 5
mar |  | 23 | 4.33 | ene: 3.56; feb: 3.7243; nov: 4.2399; dic: [m/s] |  | 16 | 5.6 | 4.95
abr |  | 25 | 4.49 | ene: 3.6; feb: 3.8619 |  | 17 | 5.5 | 4.8
may |  | 27 | 4.25 | ene: 3.49; feb: 3.6555; abr: Potencia media efectiva del aerogenerador: |  | 18 | 5.25 | 4.5
jun |  | 30 | 5.3 | ene: 4.25; feb: 4.5586 |  | 19 | 5 | 4.25
jul |  | 23.5 | 5.39 | ene: 4.56; feb: 4.636 |  | 20 | 4.8 | 4
ago |  | 29.75 | 6.13 | ene: 5.1; feb: 5.2725 |  | 21 | 4.6 | 3.75
sep |  | 23 | 4.68 | ene: 3.76; feb: 4.0253 |  | 22 | 4.5 | 3.7
oct |  | 20 | 4.69 | ene: 3.88; feb: 4.0339; nov: 0.15438; dic: [kW] |  | 23 | 4.4 | 3.6
nov |  | 20 | 4.9 | ene: 4.05; feb: 4.2145 |  | 24 | 4.4 | 3.6
dic |  | 18 | 5.07 | ene: 4.15; feb: 4.3608
| Aerogenerador: |  |  | mar: Energía media diaria y anual:
| Pn = | 3.5 | [kW]
| vn = | 12 | [m/s] | jul: 3.7051; ago: [kW h/d] |  | 1352.3626 | [kW h/a]
| D = | 4.1 | [m]
| Pmáx = | 4 | [kW] | may: Densidad del aire:
| vm = | 25 | [m/s] | ago: Volumen relativo de nitrógeno:; oct: Vol N2 ≈; nov: 78; dic: [%]
[11 empty] | Volumen relativo de oxígeno: |  | Vol O2 ≈ | 21 | [%]
| rn = | 0.85 | [0/1] | ago: Volumen relativo de argón:; oct: Vol Ar ≈; nov: 1; dic: [%]
| H = | 16 | [m] | ago: Masa molecular del nitrógeno:; oct: m N2 =; nov: 28; dic: g/mol
| bB = | 0.59 | [0/1] | ago: Masa molecular del oxígeno:; oct: m O2 =; nov: 32; dic: g/mol
| dA = | 1.2929 | g/l ó kg/m³ | ago: Masa molecular del argón:; oct: m AR =; nov: 40; dic: g/mol
[13 empty] | mMA = 0,78 m N2 + 0,21 m O2+0,01 m Ar = | 28.96 | g/mol
[13 empty] | V mol = | 22.4 | l/mol
PERFIL DIARIO MEDIO CARACERÍSTICO
h [m] s.n.m. |  | hrs.: |  | 1 | 2 | 3 | 4 | 5 | 6 | 7 | 8 | 9 | 10 | 11 | 12
30 | v1med = |  |  | 4.4 | 4.4 | 4.3 | 4.3 | 4.3 | 4.2 | 4.2 | 4.3 | 4.5 | 4.9 | 5.25 | 5.5
15 | v2med = |  |  | 3.6 | 3.6 | 3.5 | 3.5 | 3.5 | 3.5 | 3.4 | 3.5 | 3.75 | 4.2 | 4.5 | 4.75
h [m] s.n.m. |  | hrs.: |  | 13 | 14 | 15 | 16 | 17 | 18 | 19 | 20 | 21 | 22 | 23 | 24
30 | v1med = |  |  | 5.6 | 5.7 | 5.7 | 5.6 | 5.5 | 5.25 | 5 | 4.8 | 4.6 | 4.5 | 4.4 | 4.4
15 | v2med = |  |  | 4.9 | 5 | 5 | 4.95 | 4.8 | 4.5 | 4.25 | 4 | 3.75 | 3.7 | 3.6 | 3.6
VELOCIDAD DEL VIENTO MEDIO MENSUAL A 16 [m] s.n.m.
h [m] s.n.m. |  | a = | 0.23973 | ene | feb | mar | abr | may | jun | jul | ago | sep | oct | nov | dic
16 | vmed |  | 4.1902 | 4.2489 | 3.6899 | 3.7243 | 3.8619 | 3.6555 | 4.5586 | 4.636 | 5.2725 | 4.0253 | 4.0339 | 4.2145 | 4.3608
| vmed^3 |  | 4.2399 | 76.7081 | 50.238 | 51.6564 | 57.5969 | 48.8458 | 94.7301 | 99.6384 | 146.5689 | 65.2226 | 65.6416 | 74.8598 | 82.9248 | 1.0119
PERFIL DIARIO MEDIO CARACERÍSTICO A 16 [m] s.n.m.
h [m] s.n.m. |  | hrs.: |  | 1 | 2 | 3 | 4 | 5 | 6 | 7 | 8 | 9 | 10 | 11 | 12
16 | S = |  | 46.9189 | 3.7845 | 3.7845 | 3.6985 | 3.6985 | 3.6985 | 3.6125 | 3.6125 | 3.6985 | 3.8705 | 4.2145 | 4.5156 | 4.7306
| S = |  | 735.8299 | 54.2024 | 54.2024 | 50.5901 | 50.5901 | 50.5901 | 47.142 | 47.142 | 50.5901 | 57.9826 | 74.8598 | 92.0743 | 105.864
h [m] s.n.m. |  | hrs.: |  | 13 | 14 | 15 | 16 | 17 | 18 | 19 | 20 | 21 | 22 | 23 | 24
16 | vmed |  | 4.1429 | 4.8166 | 4.9026 | 4.9026 | 4.8166 | 4.7306 | 4.5156 | 4.3005 | 4.1285 | 3.9565 | 3.8705 | 3.7845 | 3.7845
| vmed^3 |  | 4.1945 | 111.744 | 117.8379 | 117.8379 | 111.744 | 105.864 | 92.0743 | 79.5372 | 70.3694 | 61.9347 | 57.9826 | 54.2024 | 54.2024 | 1.0125
1.0245

## Minicentral en canal
Q = | 2.7 | [m³/s] |  |  |  | 2.4173 | [kW]
aC = | 1.6 | [m] |  | 2.8388 | [m/s]
aT = | 0.6 | [m] |  |  |  | 1.503 | [kW]
i = | 0.007 | [0/1]
r0 = | 0.004 |  |  | 0.9511 | [m²] | 8.4622 | [kW]
r1 = | 0.001
r2 = | 2e-05 |  | h1 = | 0.59444 | [m] | 2.5037 | [m/s]
rH = | 85 | [%] |  | 10.8795 | [kW]
rM = | 77 | [%] |  |  |  | 1.0784 | [m²]
rE = | 95 | [%]
|  |  |  | 0.35666 | [m²]
g = | 9.81 | [m/s²] |  |  |  | 0.67401 | [m]
d = | 1000 | [kg/m³]
bB = | 0.5925 |  |  | 4.0798 | [kW]
[6 empty] | 0.079576 | [m]

## Irradiancia solar
[6 empty] | Dl = | 62.6 | [n m]
l
[5 empty] | [m] |  | [n m] | 9
[5 empty] | 0 |  | 0
| TS = | 5778 |  | [K] | 6.26e-08 |  | 62.6 | 4.6133e-11 | 1.444e-09
1 | RST = | 149597870700 |  | [m] | 1.252e-07 |  | 125.2 | 0.00062592 | 0.019591
| c = | 299792458 |  | [m/s] | 1.878e-07 |  | 187.8 | 0.062414 | 1.9731
| h = | 6.6261e-34 |  | [J s] | 2.504e-07 |  | 250.4 | 0.40758 | 14.7109
| k = | 1.3806e-23 |  | [J/K] | 3.13e-07 |  | 313 | 0.97626 | 43.3143
[5 empty] | 3.756e-07 |  | 375.6 | 1.4788 | 76.8448
|  | 1.8709e-16 |  | [m²/s²] | 4.382e-07 |  | 438.2 | 1.7677 | 101.6177
[5 empty] | 5.008e-07 |  | 500.8 | 1.8513 | 113.2758
|  | 0.014388 |  | [m K] | 5.634e-07 |  | 563.4 | 1.7943 | 114.1073
[5 empty] | 6.26e-07 |  | 626 | 1.6596 | 108.1068
[5 empty] | 6.886e-07 |  | 688.6 | 1.4918 | 98.6393
| p = | 1404.6627 | [W/m²] |  | 7.512e-07 |  | 751.2 | 1.3179 | 87.9443
[5 empty] | 8.138e-07 |  | 813.8 | 1.1524 | 77.3202
[5 empty] | 8.764e-07 |  | 876.4 | 1.0019 | 67.4306
| W = | 0.0028978 |  | [m K] | 9.39e-07 |  | 939 | 0.86884 | 58.5557
| l0 = | 5.0152e-07 |  |  | 1.0016e-06 |  | 1001.6 | 0.75294 | 50.7617
|  | 501.5175 |  |  | 1.0642e-06 |  | 1064.2 | 0.65295 | 44.0043
[5 empty] | 1.1268e-06 |  | 1126.8 | 0.56714 | 38.1889
| 8.3167 |  |  |  | 1.1894e-06 |  | 1189.4 | 0.49369 | 33.204
[5 empty] | 1.252e-06 |  | 1252 | 0.43085 | 28.9379
[5 empty] | 1.3146e-06 |  | 1314.6 | 0.37705 | 25.2872
[5 empty] | 1.3772e-06 |  | 1377.2 | 0.33094 | 22.1601
[5 empty] | 1.4398e-06 |  | 1439.8 | 0.29133 | 19.477
[5 empty] | 1.5024e-06 |  | 1502.4 | 0.25723 | 17.1698
[5 empty] | 1.565e-06 |  | 1565 | 0.22779 | 15.1811
[5 empty] | 1.6276e-06 |  | 1627.6 | 0.20231 | 13.4621
[5 empty] | 1.6902e-06 |  | 1690.2 | 0.18019 | 11.9721
[5 empty] | 1.7528e-06 |  | 1752.8 | 0.16093 | 10.677
[5 empty] | 1.8154e-06 |  | 1815.4 | 0.14412 | 9.548
[5 empty] | 1.878e-06 |  | 1878 | 0.12939 | 8.5609
[5 empty] | 1.9406e-06 |  | 1940.6 | 0.11647 | 7.6955
[5 empty] | 2.0032e-06 |  | 2003.2 | 0.10509 | 6.9347
[5 empty] | 2.0658e-06 |  | 2065.8 | 0.095038 | 6.2639
[5 empty] | 2.1284e-06 |  | 2128.4 | 0.086144 | 5.671
[5 empty] | 2.191e-06 |  | 2191 | 0.078252 | 5.1456
[5 empty] | 2.2536e-06 |  | 2253.6 | 0.07123 | 4.6788
[5 empty] | 2.3162e-06 |  | 2316.2 | 0.064969 | 4.2631
[5 empty] | 2.3788e-06 |  | 2378.8 | 0.059373 | 3.8919
[5 empty] | 2.4414e-06 |  | 2441.4 | 0.05436 | 3.5599
[5 empty] | 2.504e-06 |  | 2504 | 0.04986 | 3.2621
[5 empty] | 2.5666e-06 |  | 2566.6 | 0.045811 | 2.9945
[5 empty] | 2.6292e-06 |  | 2629.2 | 0.042161 | 2.7535
[5 empty] | 2.6918e-06 |  | 2691.8 | 0.038865 | 2.5361
[5 empty] | 2.7544e-06 |  | 2754.4 | 0.035882 | 2.3396
[5 empty] | 2.817e-06 |  | 2817 | 0.033177 | 2.1615
[5 empty] | 2.8796e-06 |  | 2879.6 | 0.030721 | 2
[5 empty] | 2.9422e-06 |  | 2942.2 | 0.028486 | 1.8532
[5 empty] | 3.0048e-06 |  | 3004.8 | 0.026449 | 1.7195
[5 empty] | 3.0674e-06 |  | 3067.4 | 0.02459 | 1.5975
[5 empty] | 3.13e-06 |  | 3130 | 0.022891 | 1.4861
[5 empty] | 3.1926e-06 |  | 3192.6 | 0.021335 | 1.3842
[5 empty] | 3.2552e-06 |  | 3255.2 | 0.019908 | 1.2909
[5 empty] | 3.3178e-06 |  | 3317.8 | 0.018598 | 1.2052
[5 empty] | 3.3804e-06 |  | 3380.4 | 0.017393 | 1.1265
[5 empty] | 3.443e-06 |  | 3443 | 0.016284 | 1.0541
[5 empty] | 3.5056e-06 |  | 3505.6 | 0.015261 | 0.98737
[5 empty] | 3.5682e-06 |  | 3568.2 | 0.014318 | 0.92582
[5 empty] | 3.6308e-06 |  | 3630.8 | 0.013445 | 0.86897
[5 empty] | 3.6934e-06 |  | 3693.4 | 0.012638 | 0.81641
[5 empty] | 3.756e-06 |  | 3756 | 0.01189 | 0.76774
[5 empty] | 3.8186e-06 |  | 3818.6 | 0.011197 | 0.72263
[5 empty] | 3.8812e-06 |  | 3881.2 | 0.010553 | 0.68077
[5 empty] | 3.9438e-06 |  | 3943.8 | 0.0099546 | 0.64189
[5 empty] | 4.0064e-06 |  | 4006.4 | 0.0093979 | 0.60573
[5 empty] | 4.069e-06 |  | 4069 | 0.0088795 | 0.57208
[5 empty] | 4.1316e-06 |  | 4131.6 | 0.0083962 | 0.54073
[5 empty] | 4.1942e-06 |  | 4194.2 | 0.0079452 | 0.51148
[5 empty] | 4.2568e-06 |  | 4256.8 | 0.007524 | 0.48419
[5 empty] | 4.3194e-06 |  | 4319.4 | 0.0071303 | 0.45868
[5 empty] | 4.382e-06 |  | 4382 | 0.0067619 | 0.43482
[5 empty] | 4.4446e-06 |  | 4444.6 | 0.0064169 | 0.4125
[5 empty] | 4.5072e-06 |  | 4507.2 | 0.0060936 | 0.39158
[5 empty] | 4.5698e-06 |  | 4569.8 | 0.0057904 | 0.37197
[5 empty] | 4.6324e-06 |  | 4632.4 | 0.0055057 | 0.35357
[5 empty] | 4.695e-06 |  | 4695 | 0.0052383 | 0.33629
[5 empty] | 4.7576e-06 |  | 4757.6 | 0.0049869 | 0.32005
[5 empty] | 4.8202e-06 |  | 4820.2 | 0.0047503 | 0.30478
[5 empty] | 4.8828e-06 |  | 4882.8 | 0.0045276 | 0.2904
[5 empty] | 4.9454e-06 |  | 4945.4 | 0.0043178 | 0.27686
[5 empty] | 5.008e-06 |  | 5008 | 0.0041199 | 0.2641
𝑅_𝑆𝑇=1,49598∙〖10〗^11 [𝑚]
𝑝=1.405 [𝑊/𝑚^2 ]

## Betz
r0 = | 0.33333 | bB | 0.59259
0.02
| r | b | βB
| 0 | 0.5 | 0.59259 | -1000000
| 0.02 | 0.5098 | 0.59259 | -1000000
| 0.04 | 0.51917 | 0.59259 | -1000000
| 0.06 | 0.52809 | 0.59259 | -1000000
| 0.08 | 0.53654 | 0.59259 | -1000000
| 0.1 | 0.5445 | 0.59259 | -1000000
| 0.12 | 0.55194 | 0.59259 | -1000000
| 0.14 | 0.55883 | 0.59259 | -1000000
| 0.16 | 0.56515 | 0.59259 | -1000000
| 0.18 | 0.57088 | 0.59259 | -1000000
| 0.2 | 0.576 | 0.59259 | -1000000
| 0.22 | 0.58048 | 0.59259 | -1000000
| 0.24 | 0.58429 | 0.59259 | -1000000
| 0.26 | 0.58741 | 0.59259 | -1000000
| 0.28 | 0.58982 | 0.59259 | -1000000
| 0.3 | 0.5915 | 0.59259 | -1000000
| 0.32 | 0.59242 | 0.59259 | -1000000
| 0.33333 | 0.59259 | 0.59259 | 0.59259
| 0.34 | 0.59255 | 0.59259 | 1000000
| 0.36 | 0.59187 | 0.59259 | 1000000
| 0.38 | 0.59036 | 0.59259 | 1000000
| 0.4 | 0.588 | 0.59259 | 1000000
| 0.42 | 0.58476 | 0.59259 | 1000000
| 0.44 | 0.58061 | 0.59259 | 1000000
| 0.46 | 0.57553 | 0.59259 | 1000000
| 0.48 | 0.5695 | 0.59259 | 1000000
| 0.5 | 0.5625 | 0.59259 | 1000000
| 0.52 | 0.5545 | 0.59259 | 1000000
| 0.54 | 0.54547 | 0.59259 | 1000000
| 0.56 | 0.53539 | 0.59259 | 1000000
| 0.58 | 0.52424 | 0.59259 | 1000000
| 0.6 | 0.512 | 0.59259 | 1000000
| 0.62 | 0.49864 | 0.59259 | 1000000
| 0.64 | 0.48413 | 0.59259 | 1000000
| 0.66 | 0.46845 | 0.59259 | 1000000
| 0.68 | 0.45158 | 0.59259 | 1000000
| 0.7 | 0.4335 | 0.59259 | 1000000
| 0.72 | 0.41418 | 0.59259 | 1000000
| 0.74 | 0.39359 | 0.59259 | 1000000
| 0.76 | 0.37171 | 0.59259 | 1000000
| 0.78 | 0.34852 | 0.59259 | 1000000
| 0.8 | 0.324 | 0.59259 | 1000000
| 0.82 | 0.29812 | 0.59259 | 1000000
| 0.84 | 0.27085 | 0.59259 | 1000000
| 0.86 | 0.24217 | 0.59259 | 1000000
| 0.88 | 0.21206 | 0.59259 | 1000000
| 0.9 | 0.1805 | 0.59259 | 1000000
| 0.92 | 0.14746 | 0.59259 | 1000000
| 0.94 | 0.11291 | 0.59259 | 1000000
| 0.96 | 0.076832 | 0.59259 | 1000000
| 0.98 | 0.039204 | 0.59259 | 1000000
| 1 | -8.8818e-16 | 0.59259 | 1000000

## Frecuencia umbral
| c = | 299792458 |  | [m/s]
| e = | -1.6022e-19 |  | [C]
| h = | 6.6261e-34 |  | [J s]
Elemento metálico | Función trabajo |  | Frecuencia umbral | Longitud de onda
| [J] | [eV] | [T Hz] | [nm]
Ag | 7.58e-19 | -4.731 | 1143.9663 | 262.0641
Al | 6.54e-19 | -4.0819 | 987.0105 | 303.7379
Au | 8.2e-19 | -5.118 | 1237.5361 | 242.2495
Cu | 7.5e-19 | -4.6811 | 1131.8927 | 264.8594
Fe | 7.71e-19 | -4.8122 | 1163.5857 | 257.6454
Li | 4.69e-19 | -2.9272 | 707.8103 | 423.5492
Si | 7.77e-19 | -4.8496 | 1172.6409 | 255.6558
K | 3.67e-19 | -2.2906 | 553.8728 | 541.2659